## DNAseperation
|  |  | 100% | 5% in TEAA | 10% in DDW | 20% inTEAA
| Time | Flow | %A | %B | %C | %D | Curve | actual acetonitril % | dna seperation
1 | 0.01 | 0.5 | 0 | 73.3 | 0 | 26.7 | 6 | 9.005
2 | 30 | 0.5 | 0 | 53.3 | 0 | 46.7 | 6 | 12.005
3 | 35 | 0.5 | 0 | 53.3 | 0 | 46.7 | 6 | 12.005
4 | 36 | 0.5 | 0 | 73.3 | 0 | 26.7 | 6 | 9.005
5 | 42 | 0.5 | 0 | 73.3 | 0 | 26.7 | 6 | 9.005
| Time | Flow | %A | %B | %C | %D | Curve |  | RulaCy3B
1 | 0.01 | 0.75 | 0 | 100 | 0 | 0 | 6 | 5
2 | 5 | 0.75 | 0 | 100 | 0 | 0 | 6 | 5
3 | 35 | 0.75 | 50 | 50 | 0 | 0 | 6 | 52.5
4 | 40 | 0.75 | 100 | 0 | 0 | 0 | 6 | 100
5 | 50 | 0.75 | 100 | 0 | 0 | 0 | 6 | 100
6 | 55 | 0.75 | 0 | 100 | 0 | 0 | 6 | 5
7 | 65 | 0.75 | 0 | 100 | 0 | 0 | 6 | 5
8 | 66 | 0 | 0 | 100 | 0 | 0 | 6 | 5
new method for dyes
| 0.01 | 0.75 | 0 | 100 |  |  |  | 5
| 5 | 0.75 | 0 | 100 |  |  |  | 5
| 17.5 | 0.75 | 50 | 50 |  |  |  | 52.5
| 20 | 0.75 | 100 | 0 |  |  |  | 100
| 25 | 0.75 | 100 | 0 |  |  |  | 100
| 27 | 0.75 | 0 | 100 |  |  |  | 5
| 32 | 0.75 | 0 | 100 |  |  |  | 5
| 33 | 0 | 0 | 100
new condition column
10% in H2O
| 0 | 0.1 | 100 |  | 0 |  |  | 100
| 1 | 0.5 | 100 |  | 0 |  |  | 100
| 5 | 0.5 | 100 |  | 0 |  |  | 100
| 6 | 0.1 | 0 |  | 100 |  |  | 10
| 7 | 0.5 | 0 |  | 100 |  |  | 10
| 14 | 0.5 | 0 |  | 100 |  |  | 10
| 16 | 0.1 | 0 | 100 | 0 |  |  | 5
| 17 | 0.5 | 0 | 100 | 0 |  |  | 5
| 23 | 0.5 | 0 | 100 | 0 |  |  | 5
| Time | Flow | %A | %B | %C | %D | Curve | actual acetonitril % | long dna seperation
1 | 0 | 0.5 | 0 | 65 | 0 | 35 | 6 | 10.25
2 | 40 | 0.5 | 0 | 50 | 0 | 50 | 6 | 12.5
3 | 45 | 0.5 | 0 | 50 | 0 | 50 | 6 | 12.5
4 | 46 | 0.5 | 0 | 65 | 0 | 35 | 6 | 10.25
5 | 52 | 0.5 | 0 | 65 | 0 | 35 | 6 | 10.25
| Time | Flow | %A | %B | %C | %D | Curve | actual acetonitril % | long dna seperation Hadas
1 | 0 | 0.5 | 0 | 55 | 0 | 45 | 6 | 11.75
2 | 40 | 0.5 | 0 | 50 | 0 | 50 | 6 | 12.5
3 | 45 | 0.5 | 0 | 50 | 0 | 50 | 6 | 12.5
4 | 46 | 0.5 | 0 | 65 | 0 | 35 | 6 | 10.25
5 | 52 | 0.5 | 0 | 65 | 0 | 35 | 6 | 10.25
| Time | Flow | %A | %B | %C | %D | Curve | actual acetonitril % | long dna seperation Hadas New
1 | 0 | 0.5 | 0 | 100 | 0 | 0 | 6 | 5
2 | 2 | 0.5 | 0 | 100 | 0 | 0 | 6 | 5
3 | 55 | 0.5 | 0 | 40 | 0 | 60 | 6 | 14
4 | 56 | 0.5 | 0 | 0 | 0 | 100 | 6 | 20
5 | 60 | 0.5 | 0 | 0 | 0 | 100 | 6 | 20
6 | 61 | 0.5 | 0 | 100 | 0 | 0 | 6 | 5
7 | 65 | 0.5 | 0 | 100 | 0 | 0 | 6 | 5
| Time | Flow | %A | %B | %C | %D | Curve | actual acetonitril % | 10%ACN
1 | 0 | 0.5 | 0 | 66.5 | 0 | 33.5 | 6 | 10.025
2 | 40 | 0.5 | 0 | 66.5 | 0 | 33.5 | 6 | 10.025
| Time | Flow | %A | %B | %C | %D | Curve | actual acetonitril % | 8%ACN
1 | 0 | 0.5 | 0 | 80 | 0 | 20 | 6 | 8
2 | 40 | 0.5 | 0 | 80 | 0 | 20 | 6 | 8
| Time | Flow | %A | %B | %C | %D | Curve | actual acetonitril % | long dna seperation Hadas New2
1 | 0 | 0.5 | 0 | 100 | 0 | 0 | 6 | 5
2 | 2 | 0.5 | 0 | 100 | 0 | 0 | 6 | 5
3 | 110 | 0.5 | 0 | 40 | 0 | 60 | 6 | 14
4 | 111 | 0.5 | 0 | 0 | 0 | 100 | 6 | 20
5 | 115 | 0.5 | 0 | 0 | 0 | 100 | 6 | 20
6 | 116 | 0.5 | 0 | 100 | 0 | 0 | 6 | 5
7 | 120 | 0.5 | 0 | 100 | 0 | 0 | 6 | 5
| Time | Flow | %A* | %B* | %C* | %D | Curve | actual acetonitril % | Xterra unlabeled |  | A*=5%
1 | 0 | 4.72 | 80 | 20 | 0 | 0 | 6 | 7 |  |  | B*=15%
2 | 15 | 4.72 | 42.5 | 57.5 | 0 | 0 | 6 | 10.75 |  |  | C*=100
3 | 15.01 | 4.72 | 0 | 0 | 100 | 0 | 6 | 100
4 | 16 | 4.72 | 0 | 0 | 100 | 0 | 6 | 100
5 | 16.01 | 4.72 | 100 | 0 | 0 | 0 | 6 | 5
6 | 17 | 4.72 | 100 | 0 | 0 | 0 | 6 | 5
7 | 17.01 | 9.44 | 80 | 20 | 0 | 0 | 6 | 7
8 | 22.5 | 9.44 | 80 | 20 | 0 | 0 | 6 | 7
| Time | Flow | %A | %B | %C | %D | Curve | actual acetonitril % | Xterra unlabeled
1 | 0 | 4.72 | 0 | 86.6 | 0 | 13.4 | 6 | 7.01
2 | 15 | 4.72 | 0 | 61.4 | 0 | 38.4 | 6 | 10.75
3 | 15.01 | 4.72 | 100 | 0 | 0 | 0 | 6 | 100
4 | 16 | 4.72 | 100 | 0 | 0 | 0 | 6 | 100
5 | 16.01 | 4.72 | 0 | 100 | 0 | 0 | 6 | 5
6 | 17 | 4.72 | 0 | 100 | 0 | 0 | 6 | 5
7 | 17.01 | 9.44 | 0 | 86.6 | 0 | 13.4 | 6 | 7.01
8 | 22.5 | 9.44 | 0 | 86.6 | 0 | 13.4 | 6 | 7.01
| Time | Flow | %A | %B | %C | %D | Curve | actual acetonitril % | 9% to 10.5%
1 | 0 | 0.5 | 0 | 73.4 | 0 | 26.6 | 6 | 8.99
2 | 2 | 0.5 | 0 | 73.4 | 0 | 26.6 | 6 | 8.99
3 | 62 | 0.5 | 0 | 63.4 | 0 | 36.6 | 6 | 10.49
4 | 63 | 0.5 | 0 | 73.4 | 0 | 26.6 | 6 | 8.99
5 | 65 | 0.5 | 0 | 73.4 | 0 | 26.6 | 6 | 8.99
| Time | Flow | %A | %B | %C | %D | Curve | actual acetonitril % | 6.5% to 10.5%
1 | 0 | 0.5 | 0 | 90 | 0 | 10 | 6 | 6.5
2 | 5 | 0.5 | 0 | 90 | 0 | 10 | 6 | 6.5
3 | 70 | 0.5 | 0 | 63.4 | 0 | 36.6 | 6 | 10.49
4 | 75 | 0.5 | 0 | 0 | 0 | 100 | 6 | 20
5 | 80 | 0.5 | 0 | 0 | 0 | 100 | 6 | 20
6 | 85 | 0.5 | 0 | 90 | 0 | 10 | 6 | 6.5
7 | 90 | 0.5 | 0 | 90 | 0 | 10 | 6 | 6.5
| Time | Flow | %A | %B | %C | %D | Curve | actual acetonitril % | 7.5% to 12.5%
1 | 0 | 0.5 | 0 | 82.9 | 0 | 17.1 | 6 | 7.565
2 | 5 | 0.5 | 0 | 82.9 | 0 | 17.1 | 6 | 7.565
3 | 75 | 0.5 | 0 | 50 | 0 | 50 | 6 | 12.5
4 | 80 | 0.5 | 0 | 0 | 0 | 100 | 6 | 20
5 | 85 | 0.5 | 0 | 0 | 0 | 100 | 6 | 20
6 | 90 | 0.5 | 0 | 82.9 | 0 | 17.1 | 6 | 7.565
7 | 95 | 0.5 | 0 | 82.9 | 0 | 17.1 | 6 | 7.565
| Time | Flow | %A | %B | %C | %D | Curve | actual acetonitril % | 9% to 10.5% New
1 | 0 | 0.5 | 0 | 100 | 0 | 0 | 6 | 5
2 | 5 | 0.5 | 0 | 100 | 0 | 0 | 6 | 5
1 | 5.1 | 0.5 | 0 | 73.4 | 0 | 26.6 | 6 | 8.99
2 | 70 | 0.5 | 0 | 63.4 | 0 | 36.6 | 6 | 10.49
3 | 72 | 0.5 | 0 | 0 | 0 | 100 | 6 | 20
4 | 77 | 0.5 | 0 | 0 | 0 | 100 | 6 | 20
5 | 80 | 0.5 | 0 | 100 | 0 | 0 | 6 | 5
6 | 85 | 0.5 | 0 | 100 | 0 | 0 | 6 | 5
| Time | Flow | %A | %B | %C | %D | Curve | actual acetonitril % | RPG1
1 | 0 | 0.5 | 0 | 100 | 0 | 0 | 6 | 5
2 | 5 | 0.5 | 0 | 100 | 0 | 0 | 6 | 5
1 | 5.1 | 0.5 | 0 | 73.4 | 0 | 26.6 | 6 | 8.99
2 | 70 | 0.5 | 0 | 30 | 0 | 70 | 6 | 15.5
3 | 72 | 0.5 | 0 | 0 | 0 | 100 | 6 | 20
4 | 77 | 0.5 | 0 | 0 | 0 | 100 | 6 | 20
5 | 80 | 0.5 | 0 | 100 | 0 | 0 | 6 | 5
6 | 85 | 0.5 | 0 | 100 | 0 | 0 | 6 | 5
| Time | Flow | %A | %B | %C | %D | Curve | actual acetonitril % | RPG2
1 | 0 | 0.5 | 0 | 100 | 0 | 0 | 6 | 5
2 | 5 | 0.5 | 0 | 100 | 0 | 0 | 6 | 5
1 | 5.1 | 0.5 | 0 | 73.4 | 0 | 26.6 | 6 | 8.99
2 | 40 | 0.5 | 0 | 40 | 0 | 60 | 6 | 14
3 | 72 | 0.5 | 0 | 10 | 0 | 90 | 6 | 18.5
4 | 72.1 | 0.5 | 0 | 0 | 0 | 100 | 6 | 20
5 | 77 | 0.5 | 0 | 0 | 0 | 100 | 6 | 20
6 | 80 | 0.5 | 0 | 100 | 0 | 0 | 6 | 5
7 | 85 | 0.5 | 0 | 100 | 0 | 0 | 6 | 5
| Time | Flow | %A | %B | %C | %D | Curve | actual acetonitril % | RPG3
1 | 0 | 0.5 | 0 | 100 | 0 | 0 | 6 | 5
2 | 5 | 0.5 | 0 | 100 | 0 | 0 | 6 | 5
1 | 5.1 | 0.5 | 0 | 66 | 0 | 34 | 6 | 10.1
2 | 72 | 0.5 | 0 | 40 | 0 | 60 | 6 | 14
4 | 72.1 | 0.5 | 0 | 0 | 0 | 100 | 6 | 20
5 | 77 | 0.5 | 0 | 0 | 0 | 100 | 6 | 20
6 | 80 | 0.5 | 0 | 100 | 0 | 0 | 6 | 5
7 | 85 | 0.5 | 0 | 100 | 0 | 0 | 6 | 5
| Time | Flow | %A | %B | %C | %D | Curve | actual acetonitril % | RPG5
1 | 0 | 0.5 | 0 | 100 | 0 | 0 | 6 | 5
2 | 5 | 0.5 | 0 | 100 | 0 | 0 | 6 | 5
1 | 5.1 | 0.5 | 0 | 73.4 | 0 | 26.6 | 6 | 8.99
3 | 72 | 0.5 | 47 | 53 | 0 | 0 | 6 | 49.65
4 | 72.1 | 0.5 | 47 | 53 | 0 | 0 | 6 | 49.65
5 | 77 | 0.5 | 47 | 53 | 0 | 0 | 6 | 49.65
6 | 80 | 0.5 | 0 | 100 | 0 | 0 | 6 | 5
7 | 85 | 0.5 | 0 | 100 | 0 | 0 | 6 | 5
| Time | Flow | %A | %B | %C | %D | Curve | actual acetonitril % | RPG for click
1 | 0 | 0.5 | 0 | 100 | 0 | 0 | 6 | 5
2 | 5 | 0.5 | 0 | 100 | 0 | 0 | 6 | 5
1 | 5.1 | 0.5 | 0 | 73.4 | 0 | 26.6 | 6 | 8.99
2 | 10 | 0.5 | 0 | 49.66 | 0 | 50.34 | 6 | 12.551
3 | 72 | 0.5 | 0 | 10 | 0 | 90 | 6 | 18.5
4 | 72.1 | 0.5 | 0 | 0 | 0 | 100 | 6 | 20
5 | 77 | 0.5 | 0 | 0 | 0 | 100 | 6 | 20
6 | 80 | 0.5 | 0 | 100 | 0 | 0 | 6 | 5
7 | 85 | 0.5 | 0 | 100 | 0 | 0 | 6 | 5
| Time | Flow | %A | %B | %C | %D | Curve | actual acetonitril % | RPG6
1 | 0 | 0.5 | 0 | 100 | 0 | 0 | 6 | 5
2 | 5 | 0.5 | 0 | 100 | 0 | 0 | 6 | 5
1 | 5.1 | 0.5 | 0 | 73.4 | 0 | 26.6 | 6 | 8.99
2 | 35 | 0.5 | 0 | 45 | 0 | 55 | 6 | 13.25
3 | 37 | 0.5 | 0 | 0 | 0 | 100 | 6 | 20
4 | 40 | 0.5 | 0 | 0 | 0 | 100 | 6 | 20
5 | 45 | 0.5 | 0 | 100 | 0 | 0 | 6 | 5
6 | 50 | 0.5 | 0 | 100 | 0 | 0 | 6 | 5
| Time | Flow | %A | %B | %C | %D | Curve | actual acetonitril % | RPG7
1 | 0 | 0.5 | 0 | 100 | 0 | 0 | 6 | 5
2 | 5 | 0.5 | 0 | 100 | 0 | 0 | 6 | 5
1 | 5.1 | 0.5 | 0 | 63 | 0 | 37 | 6 | 10.55
2 | 15 | 0.5 | 0 | 53 | 0 | 47 | 6 | 12.05 |  |  |  | Calculation of B and D ratio in % from a given %
3 | 17 | 0.5 | 0 | 0 | 0 | 100 | 6 | 20 |  |  |  | %: | 15
4 | 20 | 0.5 | 0 | 0 | 0 | 100 | 6 | 20 |  |  |  | B: | 33.3333
5 | 25 | 0.5 | 0 | 100 | 0 | 0 | 6 | 5 |  |  |  | D: | 66.6667
6 | 30 | 0.5 | 0 | 100 | 0 | 0 | 6 | 5
Calculation of B and A ratio in % from a given %
[12 empty] | %: | 52.5
| Time | Flow | %A | %B | %C | %D | Curve | actual acetonitril % | RPG8 |  |  | B: | 50
1 | 0 | 0.5 | 0 | 100 | 0 | 0 | 6 | 5 |  |  |  | A: | 50
2 | 5 | 0.5 | 0 | 100 | 0 | 0 | 6 | 5
2 | 20 | 0.5 | 0 | 53 | 0 | 47 | 6 | 12.05
3 | 21 | 0.5 | 0 | 0 | 0 | 100 | 6 | 20
4 | 24 | 0.5 | 0 | 0 | 0 | 100 | 6 | 20
5 | 25 | 0.5 | 0 | 100 | 0 | 0 | 6 | 5
6 | 30 | 0.5 | 0 | 100 | 0 | 0 | 6 | 5
| Time | Flow | %A | %B | %C | %D | Curve | actual acetonitril % | RPG2 Eyal
1 | 0 | 0.5 | 0 | 100 | 0 | 0 | 6 | 5
2 | 5 | 0.5 | 0 | 100 | 0 | 0 | 6 | 5
1 | 5.1 | 0.5 | 0 | 73.4 | 0 | 26.6 | 6 | 8.99
2 | 40 | 0.5 | 0 | 40 | 0 | 60 | 6 | 14
3 | 72 | 0.5 | 0 | 0 | 0 | 100 | 6 | 20
4 | 85 | 0.5 | 25 | 0 | 0 | 75 | 6 | 40
5 | 95 | 0.5 | 100 | 0 | 0 | 0 | 6 | 100
6 | 110 | 0.5 | 100 | 0 | 0 | 0 | 6 | 100
7 | 130 | 0.5 | 0 | 100 | 0 | 0 | 6 | 5
8 | 135 | 0.5 | 0 | 100 | 0 | 0 | 6 | 5
| Time | Flow | %A | %B | %C | %D | Curve | actual acetonitril % | w1_w2-seperation
1 | 0 | 0.5 | 0 | 100 | 0 | 0 | 6 | 5
2 | 5 | 0.5 | 0 | 100 | 0 | 0 | 6 | 5
1 | 5.1 | 0.5 | 0 | 47 | 0 | 53 | 6 | 12.95
3 | 72 | 0.5 | 0 | 0 | 0 | 100 | 6 | 20
4 | 77 | 0.5 | 0 | 0 | 0 | 100 | 6 | 20
5 | 77.1 | 0.5 | 0 | 100 | 0 | 0 | 6 | 5
5 | 82 | 0.5 | 0 | 100 | 0 | 0 | 6 | 5
| Time | Flow | %A | %B | %C | %D | Curve |  | RulaCy3Bnew
1 | 0.01 | 1 | 0 | 100 | 0 | 0 | 6 | 5
2 | 5 | 1 | 0 | 100 | 0 | 0 | 6 | 5
3 | 35 | 1 | 50 | 50 | 0 | 0 | 6 | 52.5
4 | 37 | 1 | 50 | 50 | 0 | 0 | 6 | 52.5
5 | 37.1 | 1 | 0 | 100 | 0 | 0 | 6 | 5
6 | 40 | 1 | 0 | 100 | 0 | 0 | 6 | 5
| Time | Flow | %A | %B | %C | %D | Curve |  | RPGD
1 | 0.01 | 1 | 0 | 100 | 0 | 0 | 6 | 5
2 | 5 | 1 | 0 | 100 | 0 | 0 | 6 | 5
3 | 55 | 1 | 50 | 50 | 0 | 0 | 6 | 52.5
4 | 57 | 1 | 50 | 50 | 0 | 0 | 6 | 52.5
5 | 57.1 | 1 | 0 | 100 | 0 | 0 | 6 | 5
6 | 62 | 1 | 0 | 100 | 0 | 0 | 6 | 5
| Time | Flow | %A | %B | %C | %D | Curve |  | RPGD1
1 | 0.01 | 0.5 | 0 | 100 | 0 | 0 | 6 | 5 |  |  |  | Calculation of B and A ratio in % from a given %
2 | 5 | 0.5 | 0 | 100 | 0 | 0 | 6 | 5 |  |  |  | %: | 60
3 | 15 | 0.5 | 15.8 | 84.2 | 0 | 0 | 6 | 20.01 |  |  |  | B: | 42.1053
4 | 55 | 0.5 | 52.6 | 47.4 | 0 | 0 | 6 | 54.97 |  |  |  | A: | 57.8947
5 | 57 | 0.5 | 52.6 | 47.4 | 0 | 0 | 6 | 54.97
6 | 57.1 | 0.5 | 0 | 100 | 0 | 0 | 6 | 5
7 | 62 | 0.5 | 0 | 100 | 0 | 0 | 6 | 5
| Time | Flow | %A | %B | %C | %D | Curve |  | RPGD2
1 | 0.01 | 0.5 | 0 | 100 | 0 | 0 | 6 | 5
2 | 5 | 0.5 | 0 | 100 | 0 | 0 | 6 | 5
4 | 70 | 0.5 | 52.6 | 47.4 | 0 | 0 | 6 | 54.97
5 | 72 | 0.5 | 52.6 | 47.4 | 0 | 0 | 6 | 54.97
6 | 72.1 | 0.5 | 0 | 100 | 0 | 0 | 6 | 5
7 | 77 | 0.5 | 0 | 100 | 0 | 0 | 6 | 5
| Time | Flow | %A | %B | %C | %D | Curve |  | RPGD3
1 | 0.01 | 0.5 | 0 | 100 | 0 | 0 | 6 | 5
2 | 5 | 0.5 | 0 | 100 | 0 | 0 | 6 | 5
4 | 90 | 0.5 | 57.9 | 42.1 | 0 | 0 | 6 | 60.005
5 | 92 | 0.5 | 57.9 | 42.1 | 0 | 0 | 6 | 60.005
6 | 92.1 | 0.5 | 0 | 100 | 0 | 0 | 6 | 5
7 | 100 | 0.5 | 0 | 100 | 0 | 0 | 6 | 5
| Time | Flow | %A | %B | %C | %D | Curve |  | RPGD33
1 | 0.01 | 0.5 | 0 | 100 | 0 | 0 | 6 | 0
2 | 5 | 0.5 | 0 | 100 | 0 | 0 | 6 | 0
3 | 5.1 | 0.5 | 5 | 95 | 0 | 0 | 6 | 5
4 | 55 | 0.5 | 25 | 75 | 0 | 0 | 6 | 25
5 | 57 | 0.5 | 25 | 75 | 0 | 0 | 6 | 25
6 | 57.1 | 0.5 | 0 | 100 | 0 | 0 | 6 | 0
7 | 60 | 0.5 | 0 | 100 | 0 | 0 | 6 | 0
| Time | Flow | %A | %B | %C | %D | Curve |  | RPGD331
| 0.01 | 0.5 | 0 | 100 | 0 | 0 | 6 | 0
| 5 | 0.5 | 0 | 100 | 0 | 0 | 6 | 0
| 5.1 | 0.5 | 7 | 93 | 0 | 0 | 6 | 7
| 55 | 0.5 | 20 | 80 | 0 | 0 | 6 | 20
| 57 | 0.5 | 20 | 80 | 0 | 0 | 6 | 20
| 57.1 | 0.5 | 0 | 100 | 0 | 0 | 6 | 0
| 60 | 0.5 | 0 | 100 | 0 | 0 | 6 | 0
| Time | Flow | %A | %B | %C | %D | Curve |  | RPGD4
1 | 0.01 | 0.5 | 0 | 100 | 0 | 0 | 6 | 5
2 | 5 | 0.5 | 0 | 100 | 0 | 0 | 6 | 5
4 | 90 | 0.5 | 57.9 | 42.1 | 0 | 0 | 6 | 60.005
5 | 155.5 | 0.5 | 100 | 0 | 0 | 0 | 6 | 100
6 | 160 | 0.5 | 100 | 0 | 0 | 0 | 6 | 100
7 | 162 | 0.5 | 0 | 100 | 0 | 0 | 6 | 5
7 | 170 | 0.5 | 0 | 100 | 0 | 0 | 6 | 5
Xbridge Peptide BEH C18 300A 3.5um 4.6mm x 150mm
| Time | Flow | %A | %B | %C | %D | Curve |  | XB1
1 | 0.01 | 1.5 | 0 | 100 | 0 | 0 | 6 | 5
2 | 7 | 1.5 | 35 | 65 | 0 | 0 | 6 | 38.25
4 | 9 | 1.5 | 75 | 25 | 0 | 0 | 6 | 76.25
5 | 10 | 1.5 | 75 | 25 | 0 | 0 | 6 | 76.25
6 | 14 | 1.5 | 0 | 100 | 0 | 0 | 6 | 5
7 | 15 | 1.5 | 0 | 100 | 0 | 0 | 6 | 5
| Time | Flow | %A | %B | %C | %D | Curve |  | Xbshort
1 | 0.01 | 1.5 | 0 | 100 | 0 | 0 | 6 | 0
2 | 2 | 1.5 | 0 | 100 | 0 | 0 | 6 | 0
3 | 15 | 1.5 | 40 | 60 | 0 | 0 | 6 | 40
4 | 16 | 1.5 | 40 | 60 | 0 | 0 | 6 | 40
5 | 18 | 1.5 | 0 | 100 | 0 | 0 | 6 | 0
6 | 20 | 1.5 | 0 | 100 | 0 | 0 | 6 | 0
| Time | Flow | %A | %B | %C | %D | Curve |  | XBlong
1 | 0.01 | 1.5 | 0 | 100 | 0 | 0 | 6 | 0
2 | 5 | 1.5 | 0 | 100 | 0 | 0 | 6 | 0
3 | 50 | 1.5 | 50 | 50 | 0 | 0 | 6 | 50
4 | 53 | 1.5 | 50 | 50 | 0 | 0 | 6 | 50
5 | 55 | 1.5 | 0 | 100 | 0 | 0 | 6 | 0
6 | 60 | 1.5 | 0 | 100 | 0 | 0 | 6 | 0
| Time | Flow | %A | %B | %C | %D | Curve |  | RPGD3forOligoRP
1 | 0.01 | 1.5 | 0 | 100 | 0 | 0 | 6 | 0
2 | 5 | 1.5 | 0 | 100 | 0 | 0 | 6 | 0
4 | 90 | 1.5 | 60 | 40 | 0 | 0 | 6 | 60
5 | 92 | 1.5 | 60 | 40 | 0 | 0 | 6 | 60
6 | 92.1 | 1.5 | 0 | 100 | 0 | 0 | 6 | 0
7 | 100 | 1.5 | 0 | 100 | 0 | 0 | 6 | 0
w2w1_550_sep
|  | Time | Flow | %A | %B | %C | %D
| 1 | 0.01 | 0.5 | 0 | 100 | 0 | 0 | 5
| 2 | 5 | 0.5 | 0 | 100 | 0 | 0 | 5
| 3 | 5.1 | 0.5 | 8.4 | 91.6 | 0 | 0 | 12.98
| 4 | 100 | 0.5 | 50 | 50 | 0 | 0 | 52.5
| 5 | 105 | 0.5 | 50 | 50 | 0 | 0 | 52.5
| 6 | 105.1 | 0.5 | 0 | 100 | 0 | 0 | 5
| 7 | 110 | 0.5 | 0 | 100 | 0 | 0 | 5
| Time | Flow | %A | %B | %C | %D | Curve |  | RPGDw1w2
1 | 0.01 | 1.5 | 0 | 100 | 0 | 0 | 6 | 0
2 | 5 | 1.5 | 0 | 100 | 0 | 0 | 6 | 0
3 | 6 | 1.5 | 9 | 0 | 0 | 0 | 6 | 9
4 | 70 | 1.5 | 35 | 65 | 0 | 0 | 6 | 35
5 | 72 | 1.5 | 35 | 65 | 0 | 0 | 6 | 35
6 | 72.1 | 1.5 | 0 | 100 | 0 | 0 | 6 | 0
7 | 77 | 1.5 | 0 | 100 | 0 | 0 | 6 | 0
| Time | Flow | %A | %B | %C | %D | Curve |  | RPGDw1w22
1 | 0.01 | 1.5 | 0 | 100 | 0 | 0 | 6 | 0
2 | 5 | 1.5 | 0 | 100 | 0 | 0 | 6 | 0
3 | 10 | 1.5 | 15 | 85 | 0 | 0 | 6 | 15
4 | 70 | 1.5 | 27.5 | 72.5 | 0 | 0 | 6 | 27.5
5 | 72 | 1.5 | 27.5 | 72.5 | 0 | 0 | 6 | 27.5
6 | 72.1 | 1.5 | 0 | 100 | 0 | 0 | 6 | 0
7 | 77 | 1.5 | 0 | 100 | 0 | 0 | 6 | 0
| Time | Flow | %A | %B | %C | %D | Curve |  | XBlong2
1 | 0.01 | 1.5 | 0 | 100 | 0 | 0 | 6 | 0
2 | 5 | 1.5 | 0 | 100 | 0 | 0 | 6 | 0
3 | 87 | 1.5 | 90 | 10 | 0 | 0 | 6 | 90
4 | 92 | 1.5 | 90 | 10 | 0 | 0 | 6 | 90
5 | 97 | 1.5 | 0 | 100 | 0 | 0 | 6 | 0
6 | 102 | 1.5 | 0 | 100 | 0 | 0 | 6 | 0
| Time | Flow | %A | %B | %C | %D | Curve |  | XBlong3
1 | 0.01 | 1.5 | 0 | 100 | 0 | 0 | 6 | 0
2 | 5 | 1.5 | 0 | 100 | 0 | 0 | 6 | 0
3 | 50 | 1.5 | 25 | 75 | 0 | 0 | 6 | 25
4 | 53 | 1.5 | 25 | 75 | 0 | 0 | 6 | 25
5 | 55 | 1.5 | 0 | 100 | 0 | 0 | 6 | 0
6 | 60 | 1.5 | 0 | 100 | 0 | 0 | 6 | 0
| Time | Flow | %A | %B | %C | %D | Curve |  | RPGD3.2
1 | 0.01 | 1.5 | 0 | 100 | 0 | 0 | 6 | 0
2 | 5 | 1.5 | 0 | 100 | 0 | 0 | 6 | 0
4 | 90 | 1.5 | 35 | 65 | 0 | 0 | 6 | 35
5 | 92 | 1.5 | 35 | 65 | 0 | 0 | 6 | 35
6 | 92.1 | 1.5 | 0 | 100 | 0 | 0 | 6 | 0
7 | 100 | 1.5 | 0 | 100 | 0 | 0 | 6 | 0
| Time | Flow | %A | %B | %C | %D | Curve |  | RPGD3.2short
1 | 0.01 | 1.5 | 0 | 100 | 0 | 0 | 6 | 0
2 | 5 | 1.5 | 0 | 100 | 0 | 0 | 6 | 0
3 | 5.1 | 1.5 | 10 | 90 | 0 | 0 | 6 | 10
4 | 60 | 1.5 | 35 | 65 | 0 | 0 | 6 | 35
5 | 62 | 1.5 | 35 | 65 | 0 | 0 | 6 | 35
6 | 62.1 | 1.5 | 0 | 100 | 0 | 0 | 6 | 0
7 | 67 | 1.5 | 0 | 100 | 0 | 0 | 6 | 0
| Time | Flow | %A | %B | %C | %D | Curve |  | XB3
1 | 0.01 | 0.5 | 0 | 100 | 0 | 0 | 6 | 0
2 | 5 | 0.5 | 0 | 100 | 0 | 0 | 6 | 0
3 | 50 | 0.5 | 30 | 70 | 0 | 0 | 6 | 30
4 | 53 | 0.5 | 30 | 70 | 0 | 0 | 6 | 30
5 | 55 | 0.5 | 0 | 100 | 0 | 0 | 6 | 0
6 | 60 | 0.5 | 0 | 100 | 0 | 0 | 6 | 0
| Time | Flow | %A | %B | %C | %D | Curve |  | RPGD3.3short
1 | 0.01 | 1.5 | 0 | 100 | 0 | 0 | 6 | 0
2 | 5 | 1.5 | 0 | 100 | 0 | 0 | 6 | 0
3 | 5.1 | 1.5 | 10 | 90 | 0 | 0 | 6 | 10
4 | 45 | 1.5 | 30 | 70 | 0 | 0 | 6 | 30
5 | 47 | 1.5 | 30 | 70 | 0 | 0 | 6 | 30
6 | 47.1 | 1.5 | 0 | 100 | 0 | 0 | 6 | 0
7 | 52 | 1.5 | 0 | 100 | 0 | 0 | 6 | 0
| Time | Flow | %A | %B | %C | %D | Curve |  | RPGD3.4short
1 | 0.01 | 1.5 | 0 | 100 | 0 | 0 | 6 | 0
2 | 5 | 1.5 | 0 | 100 | 0 | 0 | 6 | 0
4 | 60 | 1.5 | 30 | 70 | 0 | 0 | 6 | 30
5 | 62 | 1.5 | 30 | 70 | 0 | 0 | 6 | 30
6 | 62.1 | 1.5 | 0 | 100 | 0 | 0 | 6 | 0
7 | 65 | 1.5 | 0 | 100 | 0 | 0 | 6 | 0
| Time | Flow | %A | %B | %C | %D | Curve |  | RPGD3.5
1 | 0.01 | 1.5 | 0 | 100 | 0 | 0 | 6 | 0
2 | 2 | 1.5 | 0 | 100 | 0 | 0 | 6 | 0
3 | 5 | 1.5 | 5 | 95 | 0 | 0 | 6 | 5
4 | 30 | 1.5 | 15 | 85 | 0 | 0 | 6 | 15
5 | 32 | 1.5 | 15 | 85 | 0 | 0 | 6 | 15
6 | 32.1 | 1.5 | 0 | 100 | 0 | 0 | 6 | 0
7 | 35 | 1.5 | 0 | 100 | 0 | 0 | 6 | 0
| Time | Flow | %A | %B | %C | %D | Curve |  | RPGD3.51
1 | 0.01 | 1.5 | 0 | 100 | 0 | 0 | 6 | 0
2 | 2 | 1.5 | 0 | 100 | 0 | 0 | 6 | 0
3 | 5 | 1.5 | 8 | 92 | 0 | 0 | 6 | 8
4 | 30 | 1.5 | 15 | 85 | 0 | 0 | 6 | 15
5 | 32 | 1.5 | 15 | 85 | 0 | 0 | 6 | 15
6 | 32.1 | 1.5 | 0 | 100 | 0 | 0 | 6 | 0
7 | 35 | 1.5 | 0 | 100 | 0 | 0 | 6 | 0
SIZE EXCLUSTION
Buffer B: TEAA 1M
Buffer D: TEAA 1M, NaCl 500mM
| Time | Flow | %A | %B | %C | %D | Curve | Concetration NaCl [mM] |  | KW32longTEAA
1 | 0.01 | 0.5 | 0 | 100 | 0 | 0 | 6 | 0
2 | 30 | 0.5 | 0 | 100 | 0 | 0 | 6 | 0
| Time | Flow | %A | %B | %C | %D | Curve | Concetration NaCl [mM] |  | IE1
1 | 0.01 | 0.5 | 0 | 100 | 0 | 0 | 6 | 0
2 | 3 | 0.5 | 0 | 100 | 0 | 0 | 6 | 0
3 | 25 | 0.5 | 0 | 0 | 0 | 100 | 6 | 500
4 | 27 | 0.5 | 0 | 0 | 0 | 100 | 6 | 500
5 | 27.1 | 0.5 | 0 | 100 | 0 | 0 | 6 | 0
6 | 30 | 0.5 | 0 | 100 | 0 | 0 | 6 | 0
| Different pH |  | Buffer A: DDW 500mM NaCl
Buffer B: TEAA 1x pH 7
Buffer C: TEAA 1x pH 5.5
Buffer D: TEAA 1x pH 8.5